## ЛСР по форме №4 с материалами
Строительство ЗРУ-6кВ 1 и 2 секции шин ПС-110/6 кВ "СЦБК" территориальный округ Северный г. Архнгельска, ул. Кировская, д.4 в связи с аварийным состоянием строительных конструкций и угрозой саморазрушения рядом стоящих строительных конструкций с монтажом 20 ячеек с вакуумными выключателями и РЗиА
(наименование стройки)
ЛОКАЛЬНЫЙ СМЕТНЫЙ РАСЧЕТ № 02-01-01
(локальная смета)
на | Строительство ЗРУ-6 кВ
(наименование работ и затрат, наименование объекта)
Основание:
| Сметная стоимость _______________________________________________________________________________________________ |  |  | _______40100,358 | тыс. руб.
| строительно-монтажных работ _______________________________________________________________________________________________ |  |  | _______7500,048 | тыс. руб.
| подготовительных работ _______________________________________________________________________________________________ |  |  | __________300,629 | тыс. руб.
| прочих _______________________________________________________________________________________________ |  |  | ______2299,681 | тыс. руб.
| оборудования _______________________________________________________________________________________________ |  |  | _____30000,000 | тыс. руб.
| Средства на оплату труда _______________________________________________________________________________________________ |  |  | ___________________________3161,357 | тыс. руб.
| Сметная трудоемкость _______________________________________________________________________________________________ |  |  | _______________________________________________________________________________________________6644,68 | чел.час
Составлен(а) в текущих (прогнозных) ценах по состоянию на 1 кв. 2020г.
№ пп | Шифр и номер позиции норматива | Наименование работ и затрат, единица измерения | Количество | Стоимость единицы, руб. |  |  | Общая стоимость, руб. |  |  |  | Затраты труда рабочих, чел.-ч, не занятых обслуживанием машин
|  |  |  | всего | эксплуата- ции машин | мате- риалы | Всего | оплаты труда | эксплуата- ции машин | мате- риалы
|  |  |  | оплаты труда | в т.ч. оплаты труда |  |  |  | в т.ч. оплаты труда |  | на единицу | всего
1 | 2 | 3 | 4 | 5 | 6 | 7 | 8 | 9 | 10 | 11 | 12 | 13
Раздел 1. Подготовительные работы
1 | ТЕР01-02-027-02 Приказ Минстроя России от 11.11.15 №800/пр | Планировка площадей: механизированным способом, группа грунтов 2 (1000 м2 спланированной площади) (Территориальная поправка к базе 2001г ОЗП=1,294; ЗПМ=1,294) ИНДЕКС К ПОЗИЦИИ: 1 Индекс ТЕР-1-2020 общеотраслевое строительство ОЗП=21,38; ЭМ=7,04; ЗПМ=21,38; МАТ=6,11 | 0.104 | 1220.28 | 1220,28 519,01 |  | 126.91 |  | 126,91 53,98
2 | ТЕР01-02-119-02 Приказ Минстроя России от 11.11.15 №800/пр | Расчистка площадей от кустарника и мелколесья вручную: при средней поросли (100 м2) (Территориальная поправка к базе 2001г ОЗП=1,294; ЗПМ=1,294) ИНДЕКС К ПОЗИЦИИ: 1 Индекс ТЕР-1-2020 общеотраслевое строительство ОЗП=21,38; ЭМ=7,04; ЗПМ=21,38; МАТ=6,11 | 1.04 | 1379,97 1379,97 |  |  | 1435.17 | 1435.17 |  |  | 4.43 | 4.61
3 | ТЕР05-01-052-02 Приказ Минстроя России от 11.11.15 №800/пр | Бурение скважин диаметром 250 мм вращательным (роторным) способом в грунтах и породах группы: 2 (1 м скважины) (Территориальная поправка к базе 2001г ОЗП=1,294; ЗПМ=1,294) ИНДЕКС К ПОЗИЦИИ: 1 Индекс ТЕР-1-2020 общеотраслевое строительство ОЗП=21,38; ЭМ=7,04; ЗПМ=21,38; МАТ=6,11 | 122 | 1070 252,03 | 765,36 225,48 | 52.61 | 130540 | 30747.66 | 93373,92 27508,56 | 6418.42 | 0.64 | 78.08
4 | ТССЦ-103-0550 Приказ Минстроя России от 11.11.15 №800/пр | ИСКЛЮЧИТЬ.Трубы бесшовные обсадные из стали группы Д и Б с короткой треугольной резьбой, наружным диаметром: 273 мм, толщина стенки 10,2 мм (м) (Территориальная поправка к базе 2001г ОЗП=1,294; ЗПМ=1,294) ИНДЕКС К ПОЗИЦИИ: 1 Индекс ТЕР-1-2020 общеотраслевое строительство ОЗП=21,38; ЭМ=7,04; ЗПМ=21,38; МАТ=6,11 | -1.22 | 5099.41 |  | 5099.41 | -6221.28 |  |  | -6221.28
5 | ТЕР01-01-006-05 Приказ Минстроя России от 11.11.15 №800/пр | Разработка грунта в котлованах объемом до 500 м3 экскаваторами с ковшом вместимостью 0,25 м3, группа грунтов: 2 (1000 м3 грунта) (Территориальная поправка к базе 2001г ОЗП=1,294; ЗПМ=1,294; ФСНБ-2001 Общие положения. п.1.33.5 ОЗП=1,2; ЭМ=1,2 к расх.; ЗПМ=1,2; ТЗ=1,2; ТЗМ=1,2) ИНДЕКС К ПОЗИЦИИ: 1 Индекс ТЕР-1-2020 общеотраслевое строительство ОЗП=21,38; ЭМ=7,04; ЗПМ=21,38; МАТ=6,11 | 0,077924 | 51807.63 | 51807,63 28656,26 |  | 4037.06 |  | 4037,06 2233,01
6 | ТЕР01-02-061-01 Приказ Минстроя России от 11.11.15 №800/пр | Засыпка вручную траншей, пазух котлованов и ям, группа грунтов: 1 (100 м3 грунта) (Территориальная поправка к базе 2001г ОЗП=1,294; ЗПМ=1,294; Прил.1.12 п.3.183 Разработка и обратная засыпка вручную сильно налипающего на инструменты грунта: 1 группы ОЗП=1,1; ТЗ=1,1) ИНДЕКС К ПОЗИЦИИ: 1 Индекс ТЕР-1-2020 общеотраслевое строительство ОЗП=21,38; ЭМ=7,04; ЗПМ=21,38; МАТ=6,11 | 0,77924 | 26663,25 26663,25 |  |  | 20777.07 | 20777.07 |  |  | 97.35 | 75.86
Итого по разделу 1 Подготовительные работы | [6 empty] | 300629.08 |  |  |  |  | 158.55
Раздел 2. Строительно-монтажные работы
Устройство фундамента под ЗРУ-6 кВ
7 | ТЕР05-01-092-01 Приказ Минстроя России от 11.11.15 №800/пр применительно | Задавливание свай диаметром 219 мм при усилении фундаментов (1 м сваи) (Территориальная поправка к базе 2001г ОЗП=1,294; ЗПМ=1,294) ИНДЕКС К ПОЗИЦИИ: 1 Индекс ТЕР-1-2020 общеотраслевое строительство ОЗП=21,38; ЭМ=7,04; ЗПМ=21,38; МАТ=6,11 | 311 | 10148,39 4359,56 | 2786,92 1378,58 | 3001.91 | 3156149.29 | 1355823.16 | 866732,12 428738,38 | 933594.01 | 11.69 | 3635.59
8 | ТЕР05-01-062-01 Приказ Минстроя России от 11.11.15 №800/пр | Бетонирование свай (1 м3 конструктивного объема свай) (Территориальная поправка к базе 2001г ОЗП=1,294; ЗПМ=1,294) ИНДЕКС К ПОЗИЦИИ: 1 Индекс ТЕР-1-2020 общеотраслевое строительство ОЗП=21,38; ЭМ=7,04; ЗПМ=21,38; МАТ=6,11 | 10,548 | 1839,01 214,69 | 499,17 165,16 | 1125.15 | 19397.88 | 2264.55 | 5265,25 1742,11 | 11868.08 | 0.64 | 6.75
9 | ТССЦ-103-0576 Приказ Минстроя России от 11.11.15 №800/пр | ИСКЛЮЧИТЬ.Трубы бесшовные обсадные из стали группы Д и Б с короткой треугольной резьбой, наружным диаметром: 377 мм, толщина стенки 12 мм (м) (Территориальная поправка к базе 2001г ОЗП=1,294; ЗПМ=1,294) ИНДЕКС К ПОЗИЦИИ: 1 Индекс ТЕР-1-2020 общеотраслевое строительство ОЗП=21,38; ЭМ=7,04; ЗПМ=21,38; МАТ=6,11 | -1.582 | 7500.88 |  | 7500.88 | -11866.39 |  |  | -11866.39
10 | ТССЦ-401-0009 Приказ Минстроя России от 11.11.15 №800/пр | Бетон тяжелый, класс: В25 (М350) (м3) (Территориальная поправка к базе 2001г ОЗП=1,294; ЗПМ=1,294) ИНДЕКС К ПОЗИЦИИ: 1 Индекс ТЕР-1-2020 общеотраслевое строительство ОЗП=21,38; ЭМ=7,04; ЗПМ=21,38; МАТ=6,11 | 4.15 | 5030.18 |  | 5030.18 | 20875.25 |  |  | 20875.25
11 | ТЕР09-03-043-01 Приказ Минстроя России от 11.11.15 №800/пр устройство ростверка | Монтаж металлоконструкций постаментов под технологическое оборудование (1 т металлоконструкций) (Территориальная поправка к базе 2001г ОЗП=1,294; ЗПМ=1,294) ИНДЕКС К ПОЗИЦИИ: 1 Индекс ТЕР-1-2020 общеотраслевое строительство ОЗП=21,38; ЭМ=7,04; ЗПМ=21,38; МАТ=6,11 | 0,86904 | 64167,32 17506,59 | 42992,95 7471,96 | 3667.78 | 55763.97 | 15213.93 | 37362,59 6493,43 | 3187.45 | 47.65 | 41.41
12 | ТССЦ-101-1646 Приказ Минстроя России от 11.11.15 №800/пр | Швеллеры: № 16 сталь марки Ст3пс5 (т) (Территориальная поправка к базе 2001г ОЗП=1,294; ЗПМ=1,294) ИНДЕКС К ПОЗИЦИИ: 1 Индекс ТЕР-1-2020 общеотраслевое строительство ОЗП=21,38; ЭМ=7,04; ЗПМ=21,38; МАТ=6,11 | 0.869 | 44905.75 |  | 44905.75 | 39023.1 |  |  | 39023.1
13 | ТЕРм37-01-013-11 Приказ Минстроя России от 11.11.15 №800/пр | Монтаж оборудования на открытой площадке, масса оборудования: 13 т (1 шт.) 8 599,81 = 8 652,64 - 52,83 x 1,00 (Территориальная поправка к базе 2001г ОЗП=1,294; ЗПМ=1,294) ИНДЕКС К ПОЗИЦИИ: 1 Индекс ТЕР-1-2020 общеотраслевое строительство ОЗП=21,38; ЭМ=7,04; ЗПМ=21,38; МАТ=6,11 | 2 | 114095,23 73081,77 | 31141,41 7622,74 | 9872.05 | 228190.46 | 146163.54 | 62282,82 15245,48 | 19744.1 | 208 | 416
Итого по разделу 2 Строительно-монтажные работы | [6 empty] | 7500047.76 |  |  |  |  | 4099.75
Раздел 3. Стоимость оборудования
14 О | прайс-лист | Распределительное устройство РП-6 кВ (шт.) | 1 | 30000000 |  |  | 30000000
Итого по разделу 3 Стоимость оборудования | [6 empty] | 30000000
Раздел 4. Пусконаладочные и прочие работы
Монтаж контура заземления
15 | ТЕР01-02-059-02 Приказ Минстроя России от 11.11.15 №800/пр | Рытье ям вручную глубиной 1,5 м под электрод заземления с обратной засыпкой, группа грунтов: 2 (1 электрод заземления) (Территориальная поправка к базе 2001г ОЗП=1,294; ЗПМ=1,294) ИНДЕКС К ПОЗИЦИИ: 1 Индекс ТЕР-1-2020 общеотраслевое строительство ОЗП=21,38; ЭМ=7,04; ЗПМ=21,38; МАТ=6,11 | 12 | 13983,15 1839,77 |  | 12143.38 | 167797.8 | 22077.24 |  | 145720.56 | 6.61 | 79.32
16 | ТЕРм08-02-471-01 Приказ Минстроя России от 11.11.15 №800/пр | Заземлитель вертикальный из угловой стали размером: 50х50х5 мм (10 шт.) (Территориальная поправка к базе 2001г ОЗП=1,294; ЗПМ=1,294) ИНДЕКС К ПОЗИЦИИ: 1 Индекс ТЕР-1-2020 общеотраслевое строительство ОЗП=21,38; ЭМ=7,04; ЗПМ=21,38; МАТ=6,11 | 1.2 | 4443,48 3673,73 | 593,84 89,64 | 175.91 | 5332.18 | 4408.48 | 712,61 107,57 | 211.09 | 10.7 | 12.84
17 | прайс-лист | Уголок 50х50х5 (м) | 36 | 169.06 |  | 169.06 | 6086.16 |  |  | 6086.16
18 | ТЕРм08-02-472-02 Приказ Минстроя России от 11.11.15 №800/пр применительно | Заземлитель горизонтальный из стали: полосовой сечением 160 мм2 (100 м) (Территориальная поправка к базе 2001г ОЗП=1,294; ЗПМ=1,294) ИНДЕКС К ПОЗИЦИИ: 1 Индекс ТЕР-1-2020 общеотраслевое строительство ОЗП=21,38; ЭМ=7,04; ЗПМ=21,38; МАТ=6,11 | 0,3 | 6775,32 5699,41 | 779,63 103,75 | 296.28 | 2032.6 | 1709.82 | 233,89 31,13 | 88.89 | 16.6 | 4.98
19 | прайс-лист | Полоса 50х5 (м) | 30 | 114.66 |  | 114.66 | 3439.8 |  |  | 3439.8
Пусконаладочные работы
20 | ТЕРп01-11-010-03 Приказ Минстроя России от 11.11.15 №800/пр | Измерение сопротивления растеканию тока: контура с диагональю до 200 м (1 измерение) (Территориальная поправка к базе 2001г ОЗП=1,294; ЗПМ=1,294) ИНДЕКС К ПОЗИЦИИ: 1 Индекс ТЕР-1-2020 общеотраслевое строительство ОЗП=21,38; ЭМ=7,04; ЗПМ=21,38; МАТ=6,11 | 1 | 1514,97 1514,97 |  |  | 1514.97 | 1514.97 |  |  | 3.24 | 3.24
25 | ТЕРп01-03-008-01 Приказ Минстроя России от 11.11.15 №800/пр | Выключатель: нагрузки напряжением до 11 кВ (1 шт.) (Территориальная поправка к базе 2001г ОЗП=1,294; ЗПМ=1,294) ИНДЕКС К ПОЗИЦИИ: 1 Индекс ТЕР-1-2020 общеотраслевое строительство ОЗП=21,38; ЭМ=7,04; ЗПМ=21,38; МАТ=6,11 | 21 | 3612,31 3612,31 |  |  | 75858.51 | 75858.51 |  |  | 8.1 | 170.1
21 | ТЕРп01-03-020-01 Приказ Минстроя России от 11.11.15 №800/пр | Схема вторичной коммутации масляного выключателя напряжением до 11 кВ с местным управлением и общим приводом: электромагнитным (1 схема) (Территориальная поправка к базе 2001г ОЗП=1,294; ЗПМ=1,294) ИНДЕКС К ПОЗИЦИИ: 1 Индекс ТЕР-1-2020 общеотраслевое строительство ОЗП=21,38; ЭМ=7,04; ЗПМ=21,38; МАТ=6,11 | 21 | 7646,53 7646,53 |  |  | 160577.13 | 160577.13 |  |  | 18 | 378
22 | ТЕРп01-03-008-03 Приказ Минстроя России от 11.11.15 №800/пр | Выключатель: масляный напряжением до 110 кВ (1 шт.) (Территориальная поправка к базе 2001г ОЗП=1,294; ЗПМ=1,294) ИНДЕКС К ПОЗИЦИИ: 1 Индекс ТЕР-1-2020 общеотраслевое строительство ОЗП=21,38; ЭМ=7,04; ЗПМ=21,38; МАТ=6,11 | 2 | 14048,1 14048,1 |  |  | 28096.2 | 28096.2 |  |  | 31.5 | 63
23 | ТЕРп01-03-020-05 Приказ Минстроя России от 11.11.15 №800/пр | Схема вторичной коммутации масляного выключателя с дистанционным управлением с общим электромагнитным, моторным или грузовым приводом, напряжение выключателя: до 220 кВ (1 схема) (Территориальная поправка к базе 2001г ОЗП=1,294; ЗПМ=1,294) ИНДЕКС К ПОЗИЦИИ: 1 Индекс ТЕР-1-2020 общеотраслевое строительство ОЗП=21,38; ЭМ=7,04; ЗПМ=21,38; МАТ=6,11 | 2 | 17204,76 17204,76 |  |  | 34409.52 | 34409.52 |  |  | 40.5 | 81
24 | ТЕРп01-11-021-01 Приказ Минстроя России от 11.11.15 №800/пр | Измерение переходных сопротивлений постоянному току контактов шин распределительных устройств напряжением: до 10 кВ (1 измерение) (Территориальная поправка к базе 2001г ОЗП=1,294; ЗПМ=1,294) ИНДЕКС К ПОЗИЦИИ: 1 Индекс ТЕР-1-2020 общеотраслевое строительство ОЗП=21,38; ЭМ=7,04; ЗПМ=21,38; МАТ=6,11 | 18 | 383,45 383,45 |  |  | 6902.1 | 6902.1 |  |  | 0.82 | 14.76
25 | ТЕРп01-12-020-01 Приказ Минстроя России от 11.11.15 №800/пр | Испытание сборных и соединительных шин напряжением: до 11 кВ (1 испытание) (Территориальная поправка к базе 2001г ОЗП=1,294; ЗПМ=1,294) ИНДЕКС К ПОЗИЦИИ: 1 Индекс ТЕР-1-2020 общеотраслевое строительство ОЗП=21,38; ЭМ=7,04; ЗПМ=21,38; МАТ=6,11 | 18 | 3050,98 3050,98 |  |  | 54917.64 | 54917.64 |  |  | 7.29 | 131.22
26 | ТЕРп01-04-004-02 Приказ Минстроя России от 11.11.15 №800/пр | МТЗ на постоянном и переменном оперативном токе с: двумя реле РТ-40, РСТ (1 компл.) (Территориальная поправка к базе 2001г ОЗП=1,294; ЗПМ=1,294) ИНДЕКС К ПОЗИЦИИ: 1 Индекс ТЕР-1-2020 общеотраслевое строительство ОЗП=21,38; ЭМ=7,04; ЗПМ=21,38; МАТ=6,11 | 25 | 2669,19 2669,19 |  |  | 66729.75 | 66729.75 |  |  | 5.76 | 144
27 | ТЕРп01-04-006-03 Приказ Минстроя России от 11.11.15 №800/пр | Максимальная токовая защита от замыканий на «землю» с работой на сигнал (1 компл.) (Территориальная поправка к базе 2001г ОЗП=1,294; ЗПМ=1,294) ИНДЕКС К ПОЗИЦИИ: 1 Индекс ТЕР-1-2020 общеотраслевое строительство ОЗП=21,38; ЭМ=7,04; ЗПМ=21,38; МАТ=6,11 | 24 | 994,58 994,58 |  |  | 23869.92 | 23869.92 |  |  | 2.16 | 51.84
28 | ТЕРп01-04-012-01 Приказ Минстроя России от 11.11.15 №800/пр | Двухфазная токовая отсечка: (комплект КЗ-9) (1 компл.) (Территориальная поправка к базе 2001г ОЗП=1,294; ЗПМ=1,294) ИНДЕКС К ПОЗИЦИИ: 1 Индекс ТЕР-1-2020 общеотраслевое строительство ОЗП=21,38; ЭМ=7,04; ЗПМ=21,38; МАТ=6,11 | 21 | 5305,73 5305,73 |  |  | 111420.33 | 111420.33 |  |  | 11.52 | 241.92
29 | ТЕРп01-04-048-01 Приказ Минстроя России от 11.11.15 №800/пр | Устройство резервирования отказа выключателя (УРОВ): при количестве присоединений до четырех (1 компл.) (Территориальная поправка к базе 2001г ОЗП=1,294; ЗПМ=1,294) ИНДЕКС К ПОЗИЦИИ: 1 Индекс ТЕР-1-2020 общеотраслевое строительство ОЗП=21,38; ЭМ=7,04; ЗПМ=21,38; МАТ=6,11 | 21 | 23341,57 23341,57 |  |  | 490172.97 | 490172.97 |  |  | 45.36 | 952.56
30 | ТЕРп01-06-021-01 Приказ Минстроя России от 11.11.15 №800/пр | Схема разводки трехпроводной системы с количеством панелей (шкафов, ячеек): до 2 (1 схема) (Территориальная поправка к базе 2001г ОЗП=1,294; ЗПМ=1,294) ИНДЕКС К ПОЗИЦИИ: 1 Индекс ТЕР-1-2020 общеотраслевое строительство ОЗП=21,38; ЭМ=7,04; ЗПМ=21,38; МАТ=6,11 | 20 | 1205,67 1205,67 |  |  | 24113.4 | 24113.4 |  |  | 2.88 | 57.6
Итого по разделу 4 Пусконаладочные и прочие работы | [6 empty] | 2299680.76 |  |  |  |  | 2386.38
ИТОГИ ПО СМЕТЕ:
Итого прямые затраты по смете в текущих ценах | [6 empty] | 34921499.47 | 2679203.06 | 1070127,17 482153,65 | 1172169.24 |  | 6644.68
Накладные расходы | [6 empty] | 3240214.13
Сметная прибыль | [6 empty] | 1938643.99
ВСЕГО по смете | [6 empty] | 40100357.59 |  |  |  |  | 6644.68