## ЛСР по форме №4 с материалами
Строительство ЗРУ-6кВ 1 и 2 секции шин ПС-35/6 кВ №24 территориальный округ Варавино-Фактория, г. Архангельск, ул. Силикатчиков, д.14, стр.3 в связи с аварийным состоянием строительных конструкций (фундамента) с монтажом 10 ячеек с вакуумными выключателями и РЗиА
(наименование стройки)
ЛОКАЛЬНЫЙ СМЕТНЫЙ РАСЧЕТ № 02-01-01
(локальная смета)
на | Строительство ЗРУ-6кВ 1 и 2 секции шин ПС-35/6 кВ
(наименование работ и затрат, наименование объекта)
Основание:
| Сметная стоимость _______________________________________________________________________________________________ |  | ___________________________18225,142 |  | тыс. руб.
| строительно-монтажных работ _______________________________________________________________________________________________ |  | _______________________________________________________________________________________________2245,004 |  | тыс. руб.
| подготовительных работ _______________________________________________________________________________________________ |  | _______________________________________________________________________________________________80,004 |  | тыс. руб.
| прочих _______________________________________________________________________________________________ |  | _______________________________________________________________________________________________900,134 |  | тыс. руб.
| оборудования _______________________________________________________________________________________________ |  | _______________________________________________________________________________________________15000,000 |  | тыс. руб.
| Средства на оплату труда _______________________________________________________________________________________________ |  | ___________________________1039,683 |  | тыс. руб.
| Сметная трудоемкость _______________________________________________________________________________________________ |  | _______________________________________________________________________________________________2306,98 |  | чел.час
Составлен(а) в текущих (прогнозных) ценах по состоянию на 1 кв. 2020г.
№ пп | Шифр и номер позиции норматива | Наименование работ и затрат, единица измерения | Количество | Стоимость единицы, руб. |  |  | Общая стоимость, руб. |  |  |  | Затраты труда рабочих, чел.-ч, не занятых обслуживанием машин
|  |  |  | всего | эксплуата- ции машин | мате- риалы | Всего | оплаты труда | эксплуата- ции машин | мате- риалы
|  |  |  | оплаты труда | в т.ч. оплаты труда |  |  |  | в т.ч. оплаты труда |  | на единицу | всего
1 | 2 | 3 | 4 | 5 | 6 | 7 | 8 | 9 | 10 | 11 | 12 | 13
Раздел 1. Подготовительные работы
1 | ТЕР01-02-027-02 Приказ Минстроя России от 11.11.15 №800/пр | Планировка площадей: механизированным способом, группа грунтов 2 (1000 м2 спланированной площади) (Территориальная поправка к базе 2001г ОЗП=1,294; ЗПМ=1,294) ИНДЕКС К ПОЗИЦИИ: 1 Индекс ТЕР-1-2020 общеотраслевое строительство ОЗП=21,38; ЭМ=7,04; ЗПМ=21,38; МАТ=6,11 | 0.0435 | 1220.28 | 1220,28 519,01 |  | 53.08 |  | 53,08 22,58
2 | ТЕР01-02-119-02 Приказ Минстроя России от 11.11.15 №800/пр | Расчистка площадей от кустарника и мелколесья вручную: при средней поросли (100 м2) (Территориальная поправка к базе 2001г ОЗП=1,294; ЗПМ=1,294) ИНДЕКС К ПОЗИЦИИ: 1 Индекс ТЕР-1-2020 общеотраслевое строительство ОЗП=21,38; ЭМ=7,04; ЗПМ=21,38; МАТ=6,11 | 0.435 | 1379,97 1379,97 |  |  | 600.29 | 600.29 |  |  | 4.43 | 1.93
3 | ТЕР01-01-006-05 Приказ Минстроя России от 11.11.15 №800/пр | Разработка грунта в котлованах объемом до 500 м3 экскаваторами с ковшом вместимостью 0,25 м3, группа грунтов: 2 (1000 м3 грунта) (Территориальная поправка к базе 2001г ОЗП=1,294; ЗПМ=1,294; ФСНБ-2001 Общие положения. п.1.33.5 ОЗП=1,2; ЭМ=1,2 к расх.; ЗПМ=1,2; ТЗ=1,2; ТЗМ=1,2) ИНДЕКС К ПОЗИЦИИ: 1 Индекс ТЕР-1-2020 общеотраслевое строительство ОЗП=21,38; ЭМ=7,04; ЗПМ=21,38; МАТ=6,11 | 0,040108 | 51807.63 | 51807,63 28656,26 |  | 2077.9 |  | 2077,9 1149,35
4 | ТЕР01-02-061-01 Приказ Минстроя России от 11.11.15 №800/пр | Засыпка вручную траншей, пазух котлованов и ям, группа грунтов: 1 (100 м3 грунта) (Территориальная поправка к базе 2001г ОЗП=1,294; ЗПМ=1,294; Прил.1.12 п.3.183 Разработка и обратная засыпка вручную сильно налипающего на инструменты грунта: 1 группы ОЗП=1,1; ТЗ=1,1) ИНДЕКС К ПОЗИЦИИ: 1 Индекс ТЕР-1-2020 общеотраслевое строительство ОЗП=21,38; ЭМ=7,04; ЗПМ=21,38; МАТ=6,11 | 0,400504 | 26663,25 26663,25 |  |  | 10678.74 | 10678.74 |  |  | 97.35 | 38.99
5 | ТЕР05-01-052-02 Приказ Минстроя России от 11.11.15 №800/пр | Бурение скважин диаметром 250 мм вращательным (роторным) способом в грунтах и породах группы: 2 (1 м скважины) (Территориальная поправка к базе 2001г ОЗП=1,294; ЗПМ=1,294) ИНДЕКС К ПОЗИЦИИ: 1 Индекс ТЕР-1-2020 общеотраслевое строительство ОЗП=21,38; ЭМ=7,04; ЗПМ=21,38; МАТ=6,11 | 26 | 1070 252,03 | 765,36 225,48 | 52.61 | 27820 | 6552.78 | 19899,36 5862,48 | 1367.86 | 0.64 | 16.64
6 | ТССЦ-103-0550 Приказ Минстроя России от 11.11.15 №800/пр | ИСКЛЮЧИТЬ.Трубы бесшовные обсадные из стали группы Д и Б с короткой треугольной резьбой, наружным диаметром: 273 мм, толщина стенки 10,2 мм (м) (Территориальная поправка к базе 2001г ОЗП=1,294; ЗПМ=1,294) ИНДЕКС К ПОЗИЦИИ: 1 Индекс ТЕР-1-2020 общеотраслевое строительство ОЗП=21,38; ЭМ=7,04; ЗПМ=21,38; МАТ=6,11 | -0.26 | 5099.41 |  | 5099.41 | -1325.85 |  |  | -1325.85
Итого по разделу 1 Подготовительные работы | [6 empty] | 80003.66 |  |  |  |  | 57.56
Раздел 2. Строительно-монтажные работы.
Устройство фундамента под ЗРУ-6 кВ
7 | ТЕР05-01-092-01 Приказ Минстроя России от 11.11.15 №800/пр применительно | Задавливание свай диаметром 219 мм при усилении фундаментов (1 м сваи) (Территориальная поправка к базе 2001г ОЗП=1,294; ЗПМ=1,294) ИНДЕКС К ПОЗИЦИИ: 1 Индекс ТЕР-1-2020 общеотраслевое строительство ОЗП=21,38; ЭМ=7,04; ЗПМ=21,38; МАТ=6,11 | 74,2 | 10148,39 4359,56 | 2786,92 1378,58 | 3001.91 | 753010.54 | 323479.35 | 206789,46 102290,64 | 222741.73 | 11.69 | 867.4
8 | ТЕР05-01-062-01 Приказ Минстроя России от 11.11.15 №800/пр | Бетонирование свай (1 м3 конструктивного объема свай) (Территориальная поправка к базе 2001г ОЗП=1,294; ЗПМ=1,294) ИНДЕКС К ПОЗИЦИИ: 1 Индекс ТЕР-1-2020 общеотраслевое строительство ОЗП=21,38; ЭМ=7,04; ЗПМ=21,38; МАТ=6,11 | 2,268 | 1839,01 214,69 | 499,17 165,16 | 1125.15 | 4170.87 | 486.92 | 1132,12 374,58 | 2551.83 | 0.64 | 1.45
9 | ТССЦ-103-0576 Приказ Минстроя России от 11.11.15 №800/пр | ИСКЛЮЧИТЬ.Трубы бесшовные обсадные из стали группы Д и Б с короткой треугольной резьбой, наружным диаметром: 377 мм, толщина стенки 12 мм (м) (Территориальная поправка к базе 2001г ОЗП=1,294; ЗПМ=1,294) ИНДЕКС К ПОЗИЦИИ: 1 Индекс ТЕР-1-2020 общеотраслевое строительство ОЗП=21,38; ЭМ=7,04; ЗПМ=21,38; МАТ=6,11 | -0.3402 | 7500.88 |  | 7500.88 | -2551.8 |  |  | -2551.8
10 | ТССЦ-401-0009 Приказ Минстроя России от 11.11.15 №800/пр | Бетон тяжелый, класс: В25 (М350) (м3) (Территориальная поправка к базе 2001г ОЗП=1,294; ЗПМ=1,294) ИНДЕКС К ПОЗИЦИИ: 1 Индекс ТЕР-1-2020 общеотраслевое строительство ОЗП=21,38; ЭМ=7,04; ЗПМ=21,38; МАТ=6,11 | 3.503 | 5030.18 |  | 5030.18 | 17620.72 |  |  | 17620.72
11 | ТЕР09-03-043-01 Приказ Минстроя России от 11.11.15 №800/пр устройство ростверка | Монтаж металлоконструкций постаментов под технологическое оборудование (1 т металлоконструкций) (Территориальная поправка к базе 2001г ОЗП=1,294; ЗПМ=1,294) ИНДЕКС К ПОЗИЦИИ: 1 Индекс ТЕР-1-2020 общеотраслевое строительство ОЗП=21,38; ЭМ=7,04; ЗПМ=21,38; МАТ=6,11 | 0,7482 | 64167,32 17506,59 | 42992,95 7471,96 | 3667.78 | 48009.99 | 13098.43 | 32167,33 5590,52 | 2744.23 | 47.65 | 35.65
12 | ТССЦ-101-1646 Приказ Минстроя России от 11.11.15 №800/пр | Швеллеры: № 16 сталь марки Ст3пс5 (т) (Территориальная поправка к базе 2001г ОЗП=1,294; ЗПМ=1,294) ИНДЕКС К ПОЗИЦИИ: 1 Индекс ТЕР-1-2020 общеотраслевое строительство ОЗП=21,38; ЭМ=7,04; ЗПМ=21,38; МАТ=6,11 | 0.7658 | 44905.75 |  | 44905.75 | 34388.82 |  |  | 34388.82
13 | ТЕР13-06-003-01 Приказ Минстроя России от 11.11.15 №800/пр | Очистка поверхности щетками (1 м2 очищаемой поверхности) (Территориальная поправка к базе 2001г ОЗП=1,294; ЗПМ=1,294) ИНДЕКС К ПОЗИЦИИ: 1 Индекс ТЕР-1-2020 общеотраслевое строительство ОЗП=21,38; ЭМ=7,04; ЗПМ=21,38; МАТ=6,11 | 30,537 | 280,25 280,25 |  |  | 8557.99 | 8557.99 |  |  | 0.9 | 27.48
14 | ТЕР13-03-002-04 Приказ Минстроя России от 11.11.15 №800/пр | Огрунтовка металлических поверхностей за один раз: грунтовкой ГФ-021 (100 м2 окрашиваемой поверхности) (Территориальная поправка к базе 2001г ОЗП=1,294; ЗПМ=1,294) ИНДЕКС К ПОЗИЦИИ: 1 Индекс ТЕР-1-2020 общеотраслевое строительство ОЗП=21,38; ЭМ=7,04; ЗПМ=21,38; МАТ=6,11 | 0,30537 | 3521,65 2064,14 | 98,41 3,6 | 1359.1 | 1075.41 | 630.33 | 30,05 1,10 | 415.03 | 5.31 | 1.62
15 | ТЕР13-03-004-26 Приказ Минстроя России от 11.11.15 №800/пр | Окраска металлических огрунтованных поверхностей: эмалью ПФ-115 (100 м2 окрашиваемой поверхности) (Территориальная поправка к базе 2001г ОЗП=1,294; ЗПМ=1,294) ИНДЕКС К ПОЗИЦИИ: 1 Индекс ТЕР-1-2020 общеотраслевое строительство ОЗП=21,38; ЭМ=7,04; ЗПМ=21,38; МАТ=6,11 | 0,30537 | 3132,92 1269,3 | 65,32 3,6 | 1798.3 | 956.7 | 387.61 | 19,95 1,10 | 549.14 | 3.83 | 1.17
16 | ТЕР08-01-003-07 Приказ Минстроя России от 11.11.15 №800/пр | Гидроизоляция боковая обмазочная битумная в 2 слоя по выровненной поверхности бутовой кладки, кирпичу, бетону (100 м2 изолируемой поверхности) (Территориальная поправка к базе 2001г ОЗП=1,294; ЗПМ=1,294) ИНДЕКС К ПОЗИЦИИ: 1 Индекс ТЕР-1-2020 общеотраслевое строительство ОЗП=21,38; ЭМ=7,04; ЗПМ=21,38; МАТ=6,11 | 0.305 | 14555,42 7366,55 | 712.03 | 6476.84 | 4439.4 | 2246.8 | 217.17 | 1975.43 | 21.2 | 6.47
17 | ТЕРм37-01-013-11 Приказ Минстроя России от 11.11.15 №800/пр | Монтаж оборудования на открытой площадке, масса оборудования: 13 т (1 шт.) (Территориальная поправка к базе 2001г ОЗП=1,294; ЗПМ=1,294) ИНДЕКС К ПОЗИЦИИ: 1 Индекс ТЕР-1-2020 общеотраслевое строительство ОЗП=21,38; ЭМ=7,04; ЗПМ=21,38; МАТ=6,11 | 2 | 114418,02 73081,77 | 31141,41 7622,74 | 10194.84 | 228836.04 | 146163.54 | 62282,82 15245,48 | 20389.68 | 208 | 416
Итого по разделу 2 Строительно-монтажные работы. | [6 empty] | 2245003.89 |  |  |  |  | 1357.24
Раздел 3. Стоимость оборудования
18 О | прайс-лист | Распределительное устройство РП-6 кВ (шт.) | 1 | 15000000 |  |  | 15000000
Итого по разделу 3 Стоимость оборудования | [6 empty] | 15000000
Раздел 4. Пусконаладочные и прочие работы
Монтаж контура заземления
19 | ТЕР01-02-059-02 Приказ Минстроя России от 11.11.15 №800/пр | Рытье ям вручную глубиной 1,5 м под электрод заземления с обратной засыпкой, группа грунтов: 2 (1 электрод заземления) (Территориальная поправка к базе 2001г ОЗП=1,294; ЗПМ=1,294) ИНДЕКС К ПОЗИЦИИ: 1 Индекс ТЕР-1-2020 общеотраслевое строительство ОЗП=21,38; ЭМ=7,04; ЗПМ=21,38; МАТ=6,11 | 10 | 13983,15 1839,77 |  | 12143.38 | 139831.5 | 18397.7 |  | 121433.8 | 6.61 | 66.1
20 | ТЕРм08-02-471-01 Приказ Минстроя России от 11.11.15 №800/пр | Заземлитель вертикальный из угловой стали размером: 50х50х5 мм (10 шт.) (Территориальная поправка к базе 2001г ОЗП=1,294; ЗПМ=1,294) ИНДЕКС К ПОЗИЦИИ: 1 Индекс ТЕР-1-2020 общеотраслевое строительство ОЗП=21,38; ЭМ=7,04; ЗПМ=21,38; МАТ=6,11 | 1 | 4443,48 3673,73 | 593,84 89,64 | 175.91 | 4443.48 | 3673.73 | 593,84 89,64 | 175.91 | 10.7 | 10.7
21 | прайс-лист | Уголок 50х50х5 (м) | 30 | 169.06 |  | 169.06 | 5071.8 |  |  | 5071.8
22 | ТЕРм08-02-472-02 Приказ Минстроя России от 11.11.15 №800/пр применительно | Заземлитель горизонтальный из стали: полосовой сечением 160 мм2 (100 м) (Территориальная поправка к базе 2001г ОЗП=1,294; ЗПМ=1,294) ИНДЕКС К ПОЗИЦИИ: 1 Индекс ТЕР-1-2020 общеотраслевое строительство ОЗП=21,38; ЭМ=7,04; ЗПМ=21,38; МАТ=6,11 | 0.2 | 6775,32 5699,41 | 779,63 103,75 | 296.28 | 1355.06 | 1139.88 | 155,93 20,75 | 59.25 | 16.6 | 3.32
23 | прайс-лист | Полоса 50х5 (м) | 20 | 114.66 |  | 114.66 | 2293.2 |  |  | 2293.2
Пусконаладочные работы
24 | ТЕРп01-11-010-03 Приказ Минстроя России от 11.11.15 №800/пр | Измерение сопротивления растеканию тока: контура с диагональю до 200 м (1 измерение) (Территориальная поправка к базе 2001г ОЗП=1,294; ЗПМ=1,294) ИНДЕКС К ПОЗИЦИИ: 1 Индекс ТЕР-1-2020 общеотраслевое строительство ОЗП=21,38; ЭМ=7,04; ЗПМ=21,38; МАТ=6,11 | 1 | 1514,97 1514,97 |  |  | 1514.97 | 1514.97 |  |  | 3.24 | 3.24
25 | ТЕРп01-03-008-01 Приказ Минстроя России от 11.11.15 №800/пр | Выключатель: нагрузки напряжением до 11 кВ (1 шт.) (Территориальная поправка к базе 2001г ОЗП=1,294; ЗПМ=1,294) ИНДЕКС К ПОЗИЦИИ: 1 Индекс ТЕР-1-2020 общеотраслевое строительство ОЗП=21,38; ЭМ=7,04; ЗПМ=21,38; МАТ=6,11 | 10 | 3612,31 3612,31 |  |  | 36123.1 | 36123.1 |  |  | 8.1 | 81
26 | ТЕРп01-03-020-01 Приказ Минстроя России от 11.11.15 №800/пр | Схема вторичной коммутации масляного выключателя напряжением до 11 кВ с местным управлением и общим приводом: электромагнитным (1 схема) (Территориальная поправка к базе 2001г ОЗП=1,294; ЗПМ=1,294) ИНДЕКС К ПОЗИЦИИ: 1 Индекс ТЕР-1-2020 общеотраслевое строительство ОЗП=21,38; ЭМ=7,04; ЗПМ=21,38; МАТ=6,11 | 10 | 7646,53 7646,53 |  |  | 76465.3 | 76465.3 |  |  | 18 | 180
27 | ТЕРп01-03-008-03 Приказ Минстроя России от 11.11.15 №800/пр | Выключатель: масляный напряжением до 110 кВ (1 шт.) (Территориальная поправка к базе 2001г ОЗП=1,294; ЗПМ=1,294) ИНДЕКС К ПОЗИЦИИ: 1 Индекс ТЕР-1-2020 общеотраслевое строительство ОЗП=21,38; ЭМ=7,04; ЗПМ=21,38; МАТ=6,11 | 2 | 14048,1 14048,1 |  |  | 28096.2 | 28096.2 |  |  | 31.5 | 63
28 | ТЕРп01-03-020-05 Приказ Минстроя России от 11.11.15 №800/пр | Схема вторичной коммутации масляного выключателя с дистанционным управлением с общим электромагнитным, моторным или грузовым приводом, напряжение выключателя: до 220 кВ (1 схема) (Территориальная поправка к базе 2001г ОЗП=1,294; ЗПМ=1,294) ИНДЕКС К ПОЗИЦИИ: 1 Индекс ТЕР-1-2020 общеотраслевое строительство ОЗП=21,38; ЭМ=7,04; ЗПМ=21,38; МАТ=6,11 | 2 | 17204,76 17204,76 |  |  | 34409.52 | 34409.52 |  |  | 40.5 | 81
29 | ТЕРп01-11-021-01 Приказ Минстроя России от 11.11.15 №800/пр | Измерение переходных сопротивлений постоянному току контактов шин распределительных устройств напряжением: до 10 кВ (1 измерение) (Территориальная поправка к базе 2001г ОЗП=1,294; ЗПМ=1,294) ИНДЕКС К ПОЗИЦИИ: 1 Индекс ТЕР-1-2020 общеотраслевое строительство ОЗП=21,38; ЭМ=7,04; ЗПМ=21,38; МАТ=6,11 | 8 | 383,45 383,45 |  |  | 3067.6 | 3067.6 |  |  | 0.82 | 6.56
30 | ТЕРп01-12-020-01 Приказ Минстроя России от 11.11.15 №800/пр | Испытание сборных и соединительных шин напряжением: до 11 кВ (1 испытание) (Территориальная поправка к базе 2001г ОЗП=1,294; ЗПМ=1,294) ИНДЕКС К ПОЗИЦИИ: 1 Индекс ТЕР-1-2020 общеотраслевое строительство ОЗП=21,38; ЭМ=7,04; ЗПМ=21,38; МАТ=6,11 | 6 | 3050,98 3050,98 |  |  | 18305.88 | 18305.88 |  |  | 7.29 | 43.74
31 | ТЕРп01-04-004-02 Приказ Минстроя России от 11.11.15 №800/пр | МТЗ на постоянном и переменном оперативном токе с: двумя реле РТ-40, РСТ (1 компл.) (Территориальная поправка к базе 2001г ОЗП=1,294; ЗПМ=1,294) ИНДЕКС К ПОЗИЦИИ: 1 Индекс ТЕР-1-2020 общеотраслевое строительство ОЗП=21,38; ЭМ=7,04; ЗПМ=21,38; МАТ=6,11 | 8 | 2669,19 2669,19 |  |  | 21353.52 | 21353.52 |  |  | 5.76 | 46.08
32 | ТЕРп01-04-006-03 Приказ Минстроя России от 11.11.15 №800/пр | Максимальная токовая защита от замыканий на «землю» с работой на сигнал (1 компл.) (Территориальная поправка к базе 2001г ОЗП=1,294; ЗПМ=1,294) ИНДЕКС К ПОЗИЦИИ: 1 Индекс ТЕР-1-2020 общеотраслевое строительство ОЗП=21,38; ЭМ=7,04; ЗПМ=21,38; МАТ=6,11 | 8 | 994,58 994,58 |  |  | 7956.64 | 7956.64 |  |  | 2.16 | 17.28
33 | ТЕРп01-04-012-01 Приказ Минстроя России от 11.11.15 №800/пр | Двухфазная токовая отсечка: (комплект КЗ-9) (1 компл.) (Территориальная поправка к базе 2001г ОЗП=1,294; ЗПМ=1,294) ИНДЕКС К ПОЗИЦИИ: 1 Индекс ТЕР-1-2020 общеотраслевое строительство ОЗП=21,38; ЭМ=7,04; ЗПМ=21,38; МАТ=6,11 | 5 | 5305,73 5305,73 |  |  | 26528.65 | 26528.65 |  |  | 11.52 | 57.6
34 | ТЕРп01-04-048-01 Приказ Минстроя России от 11.11.15 №800/пр | Устройство резервирования отказа выключателя (УРОВ): при количестве присоединений до четырех (1 компл.) (Территориальная поправка к базе 2001г ОЗП=1,294; ЗПМ=1,294) ИНДЕКС К ПОЗИЦИИ: 1 Индекс ТЕР-1-2020 общеотраслевое строительство ОЗП=21,38; ЭМ=7,04; ЗПМ=21,38; МАТ=6,11 | 5 | 23341,57 23341,57 |  |  | 116707.85 | 116707.85 |  |  | 45.36 | 226.8
35 | ТЕРп01-06-021-01 Приказ Минстроя России от 11.11.15 №800/пр | Схема разводки трехпроводной системы с количеством панелей (шкафов, ячеек): до 2 (1 схема) (Территориальная поправка к базе 2001г ОЗП=1,294; ЗПМ=1,294) ИНДЕКС К ПОЗИЦИИ: 1 Индекс ТЕР-1-2020 общеотраслевое строительство ОЗП=21,38; ЭМ=7,04; ЗПМ=21,38; МАТ=6,11 | 2 | 1205,67 1205,67 |  |  | 2411.34 | 2411.34 |  |  | 2.88 | 5.76
Итого по разделу 4 Пусконаладочные и прочие работы | [6 empty] | 900134.63 |  |  |  |  | 892.18
ИТОГИ ПО СМЕТЕ:
Итого прямые затраты по смете в текущих ценах | [6 empty] | 16664354.45 | 909034.66 | 325419,01 130648,22 | 429900.78 |  | 2306.98
Накладные расходы | [6 empty] | 974992.79
Сметная прибыль | [6 empty] | 585794.93
ВСЕГО по смете | [6 empty] | 18225142.17 |  |  |  |  | 2306.98